## ESCV3_Bill_Of_Materials
Comment | Description | Designator | Footprint | LibRef | Quantity
10 kOhms | RES 10K OHM 0.1% 1/16W 0603 | 12, R1, R4, R14, R15, R23 | RES 0603_1608 | RNCS0603BKE10K0 | 6
100 nF | CAP CER 3.9PF 250V C0G/NP0 0603 | C2, C4, C6 | CAP 0603_1608 | CBR06C399BAGAC | 3
2.2 uF | CAP CER 3.9PF 250V C0G/NP0 0603 | C3, C11, C13 | CAP 0603_1608 | CBR06C399BAGAC | 3
10 µF | CAP CER 10UF 16V X5R 1206 | C5, C10, C14, C15 | CAP 1206_3216 - 0.8MM | EMK316BJ106MD-T | 4
10 nF | CAP CER 3.9PF 250V C0G/NP0 0603 | C8 | CAP 0603_1608 | CBR06C399BAGAC | 1
3.9 nF | CAP CER 3.9PF 250V C0G/NP0 0603 | C9 | CAP 0603_1608 | CBR06C399BAGAC | 1
22 µF | CAP CER 22UF 16V X5R 1206 | C12, C16, C18 | CAP 1206_3216 - 0.8MM | CL31A226MOCLNNC | 3
1N4148WS-7-F | DIODE GEN PURP 75V 150MA SOD323 | D1, D2, D3 | SOD323 | 1N4148WS-7-F | 3
10 µH | FIXED IND 10UH 2.75A 128MOHM SMD | L3 | BOURNS SRP5030T | SRP5030T-100M | 1
Green | LED GREEN CLEAR CHIP 0603 SMD | LED1 | LED 0603_1608 GREEN | LSM0603453V | 1
IRLR7843TRPBF | RoHS Compliant ¦ Industry-leading quality ¦ Low RDS(ON) at 4.5V VGS ¦ Fully Characterized Avalanche Voltage and Current ¦ Ultra-Low Gate Impedance ¦ Logic Level | Q1, Q2, Q3, Q4, Q5, Q6 | TO229P990X239-3_4N | IRLR7843TRPBF | 6
100 kOhms | RES 100K OHM 0.1% 1/16W 0603 | R2 | RES 0603_1608 | RNCS0603BKE100K | 1
6.81 kOhms | RQ 0603 6K81 0.1% 10PPM 1K RL | R3 | RES 0603_1608 | RQ73C1J6K81BTDF | 1
44.2 kOhms | RES SMD 44.2K OHM 0.1% 1/5W 0603 | R5 | RES 0603_1608 | ERJ-PB3B4422V | 1
100 Ohms | RES 100 OHM 0.1% 1/16W 0603 | R6, R7, R8, R9, R10, R11, R25 | RES 0603_1608 | RNCS0603BKE100R | 7
33 kOhms | RES SMD 33K OHM 0.1% 1/16W 0603 | R13, R16, R17, R20, R21, R22 | RES 0603_1608 | CPF0603B33KE1 | 6
IR2101STRPBF |  | U1, U4, U7 | IR2101STRPBF | IR2101STRPBF | 3
MP2307DN-LF-Z |  | U2 | MP2307DN-LF-Z | MP2307DN-LF-Z | 1
ATMEGA328P-AU | AVR AVRÂ® ATmega Microcontroller IC 8-Bit 20MHz 32KB (16K x 16) FLASH 32-TQFP (7x7) | U3 | QFP80P900X900X120-32N | ATMEGA328P-AU | 1
CSTCE16M0V53Z-R0 | 20MHz Ceramic Resonator Built in Capacitor 15pF +/- 0.2% -40C - 125C Surface Mount | X2 | OSC_CSTCE16M0V53Z-R0 | CSTCE16M0V53Z-R0 | 1